## working_parts
designator	oomp_key	placed	note	position_x	position_y	rotation	offset_x	offset_y
u1	oomp_electronic_ic_tqfp_32_mcu_atmega328_microchip_atmega328p_aur	TRUE		0	-6.35	-45
u2	oomp_electronic_pmic_sot_223_linear_1117_5_volt	TRUE		-1.905	12.065	-90
u3	oomp_electronic_ic_sop_16_converter_usb_to_serial_converter_wch_ch340g	TRUE		0	-11.43
j1	oomp_electronic_breakout_board_mcu_atmega328_shennie	TRUE		-7.62	17.78
j2	oomp_electronic_header_2d54_mm_dual_row_2x3_dual_row_6_pin	TRUE		2.54	20.32	-90
j3	oomp_electronic_socket_usb_mini_surface_mount_only	TRUE		0	-16.912
l1_rx1	oomp_electronic_led_0603_red	TRUE		-3	12	90	0
l2_tx1	oomp_electronic_led_0603_red	TRUE		-1	12	90	2
l3_pow1	oomp_electronic_led_0603_red	TRUE		1	12	-90	4
l4_l1	oomp_electronic_led_0603_red	TRUE		3	12	-90	6
r1	oomp_electronic_resistor_0603_1000_ohm	TRUE		-3	9	-90		3
r2	oomp_electronic_resistor_0603_1000_ohm	TRUE		-1	9	-90
r3	oomp_electronic_resistor_0603_1000_ohm	TRUE		1	9	-90
r4	oomp_electronic_resistor_0603_1000_ohm	TRUE		3	9	-90
r5	oomp_electronic_resistor_0603_1000_ohm	TRUE	serial_data_line	-4.445	-2.54	90
r6	oomp_electronic_resistor_0603_1000_ohm	TRUE	serial_data_line	-1.905	-2.54	90
r7	oomp_electronic_resistor_0603_1000_ohm	TRUE	auto_reset_circuit	5.08	13.335	90
b1	oomp_electronic_button_3_5_mm_x_6_mm_x_2_5_mm_surface_mount	TRUE		0	4.445
x1	oomp_electronic_ceramic_resonator_3213_3_pin_ground_pin_2_16_mega_hertz	TRUE	atmega328_crystal	-4.445	-0.635	45
x2	oomp_electronic_ceramic_resonator_3213_3_pin_ground_pin_2_12_mega_hertz	TRUE	ch340_crystal	-5.08	-14.605	90
d1	oomp_electronic_diode_schottky_sod_123_package_marking_b2_mbr0520	TRUE	back_power_protection	0	-21.59	90
c1	oomp_electronic_capacitor_3216_avx_a_tantalum_4_7_micro_farad_16_volt	TRUE	power_supply_filtering	3.175	-20.955	90
c2	oomp_electronic_capacitor_3216_avx_a_tantalum_4_7_micro_farad_16_volt	TRUE	power_supply_filtering	5.08	12.065	90
c3	oomp_electronic_capacitor_0603_100_nano_farad	TRUE	ch340_decoupling_3_volt	-4.445	-7.62	90
c4	oomp_electronic_capacitor_0603_100_nano_farad	TRUE	atmega328_decoupling_not_certain	-4.445	-22.542	90
c5	oomp_electronic_capacitor_0603_100_nano_farad	TRUE	auto_reset_circuit	5.08	10.16	90
c6	oomp_electronic_capacitor_0603_100_nano_farad	TRUE	power_supply_filtering	-4.445	8.255	90
c7	oomp_electronic_capacitor_0603_100_nano_farad	TRUE	power_supply_filtering	-1.905	-22.542	90